## Sheet1
STRUCTURAL HOLLOW SECTIONS TO
IS 4923 SIZES & PROPERTIES
RECTANGULAR HOLLOW SECTIONS
SL. No | BREADTH X DEPTH B X D MM x MM | T THICKNESS T MM | WEIGHT W Kg / Mt | ARFA A CM² | MOMENT OF INERTIA |  | RADIUS OF GYRATION |  | ELASTIC MODULUS |  | PLASTIC MODULUS |  | METERS PER TONNE
[5 empty] | IXX CM⁴ | IYY CM⁴ | RXX CM | RYY CM | ZXX CM¹ | ZYY CM¹ | SXX | SYY
1 | 10 x 20 | 1.6 | 0.69 | 0.79 | 0.34 | 0.11 | 0.65 | 0.37 | 0.34 | 0.22 | 0.46 | 0.28 | 1450
2 | 10 x 20 | 1.8 | 0.77 | 0.87 | 0.35 | 0.11 | 0.64 | 0.36 | 0.35 | 0.23 | 0.49 | 0.29 | 1299
3 | 10 x 20 | 2 | 0.84 | 0.94 | 0.37 | 0.12 | 0.63 | 0.35 | 0.37 | 0.23 | 0.52 | 0.31 | 1190
4 | 10 x 20 | 2.35 | 0.97 | 1.05 | 0.38 | 0.12 | 0.6 | 0.34 | 0.38 | 0.24 | 0.55 | 0.33 | 1031
5 | 10 x 20 | 2.65 | 1.07 | 1.13 | 0.38 | 0.12 | 0.58 | 0.32 | 0.38 | 0.24 | 0.57 | 0.34 | 935
6 | 10 x 20 | 2.9 | 1.16 | 1.19 | 0.38 | 0.12 | 0.56 | 0.31 | 0.38 | 0.24 | 0.58 | 0.34 | 862
7 | 10 x 20 | 3.25 | 1.27 | 1.26 | 0.36 | 0.12 | 0.53 | 0.3 | 0.38 | 0.24 | 0.59 | 0.34 | 787
8 | 10 x 30 | 1.6 | 0.94 | 1.11 | 1.02 | 0.17 | 0.96 | 0.39 | 0.68 | 0.33 | 0.93 | 0.41 | 1064
9 | 10 x 30 | 1.8 | 1.05 | 1.23 | 1.09 | 0.17 | 0.94 | 0.38 | 0.73 | 0.35 | 1.01 | 0.42 | 952
10 | 10 x 30 | 2 | 1.16 | 1.34 | 1.15 | 0.18 | 0.93 | 0.37 | 0.77 | 0.36 | 1.09 | 0.47 | 862
11 | 10 x 30 | 2.35 | 1.34 | 1.52 | 1.23 | 0.19 | 0.9 | 0.35 | 0.82 | 0.38 | 1.2 | 0.51 | 746
12 | 10 x 30 | 2.65 | 1.49 | 1.66 | 1.28 | 0.19 | 0.88 | 0.34 | 0.85 | 0.39 | 1.27 | 0.53 | 671
13 | 10 x 30 | 2.9 | 1.61 | 1.77 | 1.3 | 0.19 | 0.86 | 0.33 | 0.87 | 0.39 | 1.32 | 0.55 | 621
14 | 10 x 30 | 3.25 | 1.78 | 1.91 | 1.31 | 0.19 | 0.83 | 0.32 | 0.87 | 0.39 | 1.38 | 0.56 | 562
15 | 15 x 25 | 1.6 | 0.94 | 1.11 | 0.84 | 0.37 | 0.87 | 0.58 | 0.67 | 0.49 | 0.86 | 0.6 | 1064
16 | 15 x 25 | 1.8 | 1.05 | 1.23 | 0.9 | 0.4 | 0.86 | 0.57 | 0.72 | 0.53 | 0.94 | 0.65 | 952
17 | 15 x 25 | 2 | 1.16 | 1.34 | 0.95 | 0.42 | 0.84 | 0.56 | 0.76 | 0.56 | 1.01 | 0.7 | 862
18 | 15 x 25 | 2.35 | 1.34 | 1.52 | 1.03 | 0.45 | 0.82 | 0.54 | 0.82 | 0.6 | 1.11 | 0.77 | 746
19 | 15 x 25 | 2.65 | 1.49 | 1.66 | 1.08 | 0.47 | 0.8 | 0.53 | 0.86 | 0.62 | 1.19 | 0.82 | 671
20 | 15 x 25 | 2.9 | 1.61 | 1.77 | 1.1 | 0.48 | 0.79 | 0.52 | 0.88 | 0.63 | 1.24 | 0.85 | 621
21 | 15 x 25 | 3.25 | 1.78 | 1.91 | 1.12 | 0.48 | 0.77 | 0.5 | 0.9 | 0.64 | 1.29 | 0.89 | 562
22 | 15 x 35 | 1.6 | 1.19 | 1.43 | 2 | 0.52 | 1.18 | 0.6 | 1.14 | 0.69 | 1.5 | 0.81 | 840
23 | 15 x 35 | 1.8 | 1.33 | 1.59 | 2.17 | 0.55 | 1.17 | 0.6 | 1.24 | 0.74 | 1.64 | 0.89 | 752
24 | 15 x 35 | 2 | 1.47 | 1.74 | 2.33 | 0.59 | 1.16 | 0.58 | 1.33 | 0.79 | 1.77 | 0.96 | 680
25 | 15 x 35 | 2.35 | 1.71 | 1.99 | 2.56 | 0.64 | 1.14 | 0.57 | 1.46 | 0.85 | 1.99 | 1.07 | 585
26 | 15 x 35 | 2.65 | 1.91 | 2.19 | 2.72 | 0.67 | 1.12 | 0.55 | 1.55 | 0.9 | 2.15 | 1.14 | 524
27 | 15 x 35 | 2.9 | 2.07 | 2.35 | 2.83 | 0.69 | 1.1 | 0.54 | 1.62 | 0.92 | 2.27 | 1.2 | 483
28 | 15 x 35 | 3.25 | 2.29 | 2.56 | 2.95 | 0.71 | 1.07 | 0.53 | 1.68 | 0.95 | 2.41 | 1.27 | 437
29 | 20 x 30 | 1.6 | 1.19 | 1.43 | 1.66 | 0.88 | 1.08 | 0.78 | 1.121 | 0.88 | 1.39 | 1.05 | 840
30 | 20 x 30 | 1.8 | 1.33 | 1.59 | 1.81 | 0.95 | 1.07 | 0.78 | 1.2 | 0.95 | 1.52 | 1.14 | 752
31 | 20 x 30 | 2 | 1.47 | 1.74 | 1.94 | 1.02 | 1.06 | 0.77 | 1.29 | 1.02 | 1.65 | 1.24 | 680
32 | 20 x 30 | 2.35 | 1.71 | 1.99 | 2.13 | 1.12 | 1.04 | 0.75 | 1.42 | 1.12 | 1.84 | 1.38 | 586
33 | 20 x 30 | 2.65 | 1.91 | 2.19 | 2.28 | 1.18 | 1.02 | 0.74 | 1.52 | 1.18 | 1.99 | 1.49 | 524
34 | 20 x 30 | 2.9 | 2.07 | 2.35 | 2.37 | 1.28 | 1.01 | 0.72 | 1.58 | 1.23 | 2.11 | 1.58 | 483
35 | 20 x 30 | 3.25 | 2.29 | 2.56 | 2.48 | 1.28 | 0.99 | 0.71 | 1.65 | 1.28 | 2.24 | 1.67 | 437
36 | 20 x 40 | 2 | 1.79 | 2.14 | 4.05 | 1.34 | 1.38 | 0.8 | 2.03 | 1.34 | 2.61 | 1.6 | 559
37 | 20 x 40 | 2.35 | 2.08 | 2.46 | 4.51 | 1.48 | 1.36 | 0.78 | 2.26 | 1.48 | 2.96 | 1.8 | 481
38 | 20 x 40 | 2.65 | 2.32 | 2.72 | 4.86 | 1.59 | 1.34 | 0.76 | 2.43 | 1.59 | 3.22 | 1.95 | 431
39 | 20 x 40 | 2.9 | 2.52 | 2.93 | 5.11 | 1.66 | 1.32 | 0.75 | 2.56 | 1.66 | 3.43 | 2.07 | 397
40 | 20 x 40 | 3.25 | 2.8 | 3.21 | 5.42 | 1.74 | 1.3 | 0.74 | 2.74 | 1.74 | 3.68 | 2.22 | 357
41 | 20 x 40 | 4.05 | 3.41 | 3.78 | 5.89 | 1.86 | 1.25 | 0.7 | 2.95 | 1.86 | 4.16 | 2.48 | 293
42 | 25 x 35 | 2 | 1.79 | 2.14 | 3.421 | 2.01 | 1.27 | 0.97 | 1.95 | 1.61 | 2.43 | 1.93 | 559
43 | 25 x 35 | 2.35 | 2.08 | 2.46 | 3.89 | 2.24 | 1.25 | 0.96 | 2.18 | 1.79 | 2.75 | 2.18 | 481
44 | 25 x 35 | 2.65 | 2.32 | 2.72 | 4.11 | 2.41 | 1.23 | 0.94 | 2.35 | 1.92 | 3 | 2.37 | 437
45 | 25 x 35 | 2.9 | 2.52 | 2.93 | 4.33 | 2.53 | 1.22 | 0.93 | 2.47 | 2.02 | 3.2 | 2.52 | 397
46 | 25 x 35 | 3.25 | 2.8 | 3.21 | 4.59 | 2.67 | 1.2 | 0.91 | 2.62 | 2.14 | 3.44 | 2.71 | 357
47 | 25 x 35 | 4.05 | 3.41 | 3.78 | 5.01 | 2.9 | 1.15 | 0.88 | 2.87 | 2.32 | 3.89 | 3.05 | 293
48 | 15 x 45 | 2 | 1.79 | 2.14 | 4.57 | 0.76 | 1.46 | 0.6 | 2.03 | 1.01 | 2.74 | 1.22 | 559
49 | 15 x 45 | 2.35 | 2.08 | 2.46 | 5.08 | 0.83 | 1.44 | 0.58 | 2.26 | 1.11 | 3.1 | 2.36 | 481
50 | 15 x 45 | 2.65 | 2.32 | 2.72 | 5.46 | 0.88 | 1.42 | 0.57 | 2.43 | 1.17 | 3.37 | 1.47 | 431
51 | 15 x 45 | 2.9 | 2.52 | 2.93 | 5.73 | 0.91 | 1.4 | 0.56 | 2.55 | 1.21 | 3.58 | 1.55 | 397
52 | 15 x 45 | 3.25 | 2.8 | 3.21 | 6.05 | 0.94 | 1.37 | 0.54 | 2.69 | 1.26 | 3.85 | 1.65 | 357
53 | 15 x 45 | 4.05 | 3.41 | 3.78 | 6.51 | 0.98 | 1.31 | 0.51 | 2.89 | 1.31 | 4.33 | 1.81 | 293
54 | 20 x 60 | 2 | 2.41 | 2.94 | 11.68 | 1.99 | 1.99 | 0.82 | 2.89 | 1.99 | 5.15 | 2.32 | 415
55 | 20 x 60 | 2.35 | 2.82 | 3.4 | 13.2 | 2.22 | 1.97 | 0.81 | 4.4 | 2.22 | 5.88 | 2.63 | 355
56 | 20 x 60 | 2.65 | 3.16 | 3.78 | 14.38 | 2.39 | 1.95 | 0.8 | 4.79 | 2.39 | 6.47 | 2.87 | 316
57 | 20 x 60 | 2.9 | 3.44 | 4.09 | 15.28 | 2.52 | 1.93 | 0.78 | 5.09 | 2.52 | 6.93 | 3.06 | 291
58 | 20 x 60 | 3.25 | 3.82 | 4.51 | 16.42 | 2.67 | 1.91 | 0.77 | 5.47 | 2.67 | 7.54 | 3.31 | 262
59 | 20 x 60 | 4.05 | 4.68 | 5.4 | 18.53 | 2.92 | 1.85 | 0.74 | 6.18 | 2.92 | 8.75 | 3.77 | 211
60 | 25 x 55 | 2 | 2.41 | 2.94 | 10.69 | 3.07 | 1.91 | 1.02 | 3.89 | 2.46 | 4.97 | 2.85 | 415
61 | 25 x 55 | 2.35 | 2.82 | 3.4 | 12.09 | 3.45 | 1.89 | 1.01 | 4.4 | 2.76 | 5.68 | 3.24 | 355
62 | 25 x 55 | 2.65 | 3.16 | 3.78 | 13.19 | 3.74 | 1.87 | 0.99 | 4.8 | 2.99 | 6.25 | 3.55 | 316
63 | 25 x 55 | 2.9 | 3.44 | 4.09 | 14.03 | 3.95 | 1.85 | 0.98 | 5.1 | 3.16 | 6.7 | 3.8 | 291
64 | 25 x 55 | 3.25 | 3.82 | 4.51 | 15.11 | 4.22 | 1.83 | 0.97 | 5.49 | 3.38 | 7.3 | 4.11 | 262
65 | 25 x 55 | 4.05 | 4.68 | 5.4 | 17.12 | 4.67 | 1.78 | 0.93 | 6.22 | 3.76 | 8.48 | 4.75 | 214
66 | 30 x 50 | 2 | 2.41 | 2.94 | 9.54 | 4.29 | 1.8 | 1.21 | 3.81 | 2.86 | 4.74 | 3.33 | 415
67 | 30 x 50 | 2.35 | 2.82 | 3.4 | 10.79 | 4.84 | 1.78 | 1.19 | 4.32 | 3.22 | 5.42 | 3.79 | 356
68 | 30 x 50 | 2.65 | 3.16 | 3.78 | 11.78 | 5.26 | 1.77 | 1.18 | 4.71 | 3.51 | 5.97 | 4.17 | 316
69 | 30 x 50 | 2.9 | 3.44 | 4.09 | 12.54 | 5.58 | 1.75 | 1.17 | 5.02 | 3.72 | 6.4 | 4.47 | 291
70 | 30 x 50 | 3.25 | 3.82 | 4.51 | 13.51 | 5.99 | 1.73 | 1.15 | 5.41 | 3.91 | 6.97 | 4.85 | 262
71 | 30 x 50 | 4.05 | 4.68 | 5.4 | 15.35 | 6.73 | 1.69 | 1.12 | 6.14 | 4.49 | 8.11 | 5.62 | 214
72 | 25 x 65 | 2 | 2.73 | 3.34 | 16.43 | 3.61 | 2.22 | 1.04 | 5.06 | 2.88 | 6.54 | 3.31 | 366
73 | 25 x 65 | 2.35 | 3.18 | 3.87 | 18.66 | 4.05 | 2.2 | 1.02 | 5.74 | 3.24 | 7.5 | 3.77 | 314
74 | 25 x 65 | 2.65 | 3.57 | 4.31 | 20.43 | 4.4 | 2.18 | 1.01 | 6.29 | 3.52 | 8.27 | 4.15 | 280
75 | 25 x 65 | 2.9 | 3.89 | 4.67 | 21.81 | 4.66 | 2.16 | 1 | 6.71 | 3.73 | 8.89 | 4.44 | 257
76 | 25 x 65 | 3.25 | 4.33 | 5.16 | 23.58 | 5 | 2.14 | 0.98 | 7.26 | 4 | 9.71 | 4.83 | 231
77 | 30 x 60 | 2 | 2.73 | 3.34 | 15.05 | 5.08 | 2.12 | 1.23 | 5.02 | 3.39 | 6.31 | 3.89 | 366
78 | 30 x 60 | 2.35 | 3.18 | 3.87 | 17.1 | 5.74 | 2.1 | 1.22 | 5.7 | 3.82 | 7.24 | 4.44 | 314
79 | 30 x 60 | 2.65 | 3.57 | 4.31 | 18.74 | 6.25 | 2.09 | 1.21 | 6.25 | 4.17 | 7.99 | 4.89 | 280
80 | 30 x 60 | 2.9 | 3.89 | 4.67 | 20.01 | 6.65 | 2.07 | 1.19 | 6.67 | 4.43 | 8.59 | 5.25 | 257
81 | 30 x 60 | 3.25 | 4.33 | 5.16 | 21.66 | 7.15 | 2.05 | 1.18 | 7.22 | 4.77 | 9.38 | 5.72 | 231
82 | 35 x 55 | 2 | 2.73 | 3.34 | 13.5 | 6.69 | 2.01 | 1.42 | 4.99 | 3.82 | 6.03 | 4.41 | 366
83 | 35 x 55 | 2.35 | 3.18 | 3.87 | 15.35 | 7.58 | 1.99 | 1.4 | 5.58 | 4.33 | 6.92 | 5.06 | 314
84 | 35 x 55 | 2.65 | 3.57 | 4.31 | 16.82 | 8.28 | 1.98 | 1.39 | 6.11 | 4.73 | 7.64 | 5.58 | 280
85 | 35 x 55 | 2.9 | 3.89 | 4.67 | 17.97 | 8.82 | 1.96 | 1.38 | 6.54 | 5.04 | 8.21 | 5.99 | 257
86 | 35 x 55 | 3.25 | 4.33 | 5.16 | 19.47 | 9.52 | 1.94 | 1.36 | 7.08 | 5.44 | 8.98 | 6.54 | 231
87 | 40 x 50 | 2 | 2.73 | 3.34 | 11.84 | 8.39 | 1.88 | 1.59 | 4.73 | 4.19 | 5.7 | 4.89 | 366
88 | 40 x 50 | 2.35 | 3.18 | 3.87 | 13.46 | 9.52 | 1.87 | 1.57 | 5.39 | 4.76 | 6.54 | 5.61 | 314
89 | 40 x 50 | 2.65 | 3.57 | 4.31 | 14.75 | 10.45 | 1.85 | 1.56 | 5.9 | 5.21 | 7.22 | 6.19 | 280
90 | 40 x 50 | 2.9 | 3.89 | 4.67 | 15.76 | 11.11 | 1.84 | 1.54 | 6.3 | 5.56 | 7.77 | 6.65 | 257
91 | 40 x 50 | 3.25 | 4.33 | 5.16 | 17.07 | 12.02 | 1.82 | 1.53 | 6.83 | 6.01 | 8.49 | 7.27 | 231
92 | 25 x 75 | 2 | 1.47 | 3.74 | 23.84 | 4.14 | 2.53 | 1.05 | 6.36 | 3.31 | 8.31 | 3.77 | 680
93 | 25 x 75 | 2.65 | 1.91 | 4.84 | 29.82 | 5.07 | 2.48 | 1.02 | 7.95 | 4.03 | 10.56 | 4.74 | 524
94 | 25 x 75 | 2.9 | 2.09 | 5.45 | 31.91 | 5.38 | 2.47 | 1.01 | 8.51 | 4.3 | 11.37 | 5.08 | 483
95 | 25 x 75 | 3.25 | 2.29 | 5.81 | 35.64 | 5.77 | 2.44 | 1 | 9.24 | 4.62 | 12.45 | 5.53 | 437
96 | 25 x 75 | 3.65 | 2.54 | 6.42 | 37.47 | 6.16 | 2.42 | 0.98 | 9.99 | 4.93 | 13.61 | 6.01 | 394
97 | 25 x 75 | 4.05 | 2.77 | 7.02 | 40.02 | 6.5 | 2.39 | 0.96 | 10.67 | 5.2 | 14.69 | 6.45 | 361
98 | 25 x 75 | 4.5 | 3.03 | 7.67 | 42.55 | 6.81 | 2.36 | 0.94 | 11.35 | 5.45 | 15.82 | 6.89 | 330
99 | 30 x 70 | 2 | 1.47 | 3.74 | 22.22 | 5.86 | 2.44 | 1.25 | 6.35 | 3.91 | 8.08 | 4.45 | 680
100 | 30 x 70 | 2.65 | 1.91 | 4.84 | 27.85 | 7.25 | 2.4 | 1.22 | 7.96 | 4.83 | 10.28 | 5.62 | 524
101 | 30 x 70 | 2.9 | 2.07 | 5.25 | 29.81 | 7.72 | 2.38 | 1.21 | 8.52 | 5.14 | 11.07 | 6.04 | 483
102 | 30 x 70 | 3.25 | 2.29 | 5.81 | 32.39 | 8.32 | 2.36 | 1.2 | 9.25 | 5.55 | 12.12 | 6.6 | 437
103 | 30 x 70 | 3.65 | 2.54 | 6.42 | 35.08 | 8.94 | 2.34 | 1.18 | 10.02 | 5.96 | 13.26 | 7.19 | 394
104 | 30 x 70 | 4.05 | 2.77 | 7.02 | 37.51 | 9.48 | 2.31 | 1.16 | 10.72 | 6.32 | 14.32 | 7.73 | 361
105 | 30 x 70 | 4.5 | 3.03 | 7.67 | 39.95 | 10.01 | 2.28 | 1.14 | 11.41 | 6.67 | 15.43 | 8.29 | 330
106 | 35 x 65 | 2 | 1.47 | 3.74 | 20.4 | 7.78 | 2.34 | 1.44 | 6.28 | 4.45 | 7.8 | 5.07 | 680
107 | 35 x 65 | 2.65 | 1.91 | 4.84 | 25.58 | 9.67 | 2.3 | 1.41 | 7.87 | 5.53 | 9.93 | 6.43 | 524
108 | 35 x 65 | 2.9 | 2.07 | 5.25 | 27.4 | 10.32 | 2.29 | 1.4 | 8.43 | 5.9 | 10.69 | 6.92 | 483
109 | 35 x 65 | 3.25 | 2.29 | 5.81 | 29.78 | 11.17 | 2.27 | 1.39 | 9.16 | 6.38 | 11.72 | 7.57 | 437
110 | 35 x 65 | 3.65 | 2.54 | 6.42 | 32.28 | 12.04 | 2.24 | 1.37 | 9.93 | 6.88 | 12.82 | 8.26 | 394
111 | 35 x 65 | 4.05 | 2.77 | 7.02 | 34.55 | 12.82 | 2.22 | 1.35 | 10.63 | 7.32 | 13.85 | 8.91 | 361
112 | 35 x 65 | 4.5 | 3.03 | 7.67 | 36.83 | 13.58 | 2.19 | 1.33 | 11.33 | 7.76 | 14.93 | 9.57 | 330
113 | 40 x 60 | 2 | 1.47 | 3.74 | 18.41 | 9.83 | 2.22 | 1.62 | 6.14 | 4.92 | 7.47 | 5.65 | 680
114 | 40 x 60 | 2.65 | 1.91 | 4.84 | 23.1 | 12.27 | 2.19 | 1.59 | 7.7 | 6.13 | 9.51 | 7.18 | 524
115 | 40 x 60 | 2.9 | 2.07 | 5.25 | 24.74 | 13.11 | 2.17 | 1.58 | 8.25 | 6.58 | 10.24 | 7.73 | 483
116 | 40 x 60 | 3.25 | 2.29 | 5.81 | 26.9 | 14.22 | 2.15 | 1.57 | 8.97 | 7.11 | 12.23 | 8.46 | 437
117 | 40 x 60 | 3.65 | 2.54 | 6.54 | 27.17 | 15.37 | 2.13 | 1.55 | 9.72 | 7.68 | 12.29 | 9.25 | 394
118 | 40 x 60 | 4.05 | 2.77 | 7.02 | 31.23 | 16.4 | 2.11 | 1.53 | 10.41 | 8.2 | 13.48 | 9.98 | 361
119 | 40 x 60 | 4.5 | 3.03 | 7.67 | 33.3 | 17.43 | 2.08 | 1.51 | 11.1 | 8.72 | 14.32 | 10.75 | 330
120 | 30 x 90 | 3.25 | 5.86 | 7.11 | 62.88 | 10.66 | 2.98 | 1.23 | 13.97 | 18.58 | 8.33 | 171
121 | 30 x 90 | 3.65 | 6.55 | 7.88 | 68.51 | 11.49 | 2.95 | 1.21 | 15.23 | 7.66 | 20.41 | 9.11 | 153
122 | 30 x 90 | 4.5 | 7.98 | 9.47 | 79.08 | 12.96 | 2.89 | 1.17 | 17.57 | 8.64 | 24 | 10.58 | 125
123 | 40 x 80 | 3.25 | 5.86 | 7.11 | 55.6 | 18.62 | 2.8 | 1.62 | 13.9 | 9.31 | 17.68 | 171
124 | 40 x 80 | 3.65 | 6.55 | 7.88 | 60.66 | 20.21 | 2.77 | 1.6 | 15.16 | 10.1 | 19.44 | 11.9 | 153
125 | 40 x 80 | 4.5 | 7.98 | 9.47 | 70.21 | 23.14 | 2.72 | 1.56 | 17.55 | 11.57 | 22.89 | 13.94 | 125
126 | 50 x 70 | 3.25 | 5.86 | 7.11 | 46.88 | 27.74 | 2.57 | 1.98 | 13.1 | 11.09 | 16.46 | 13.05 | 171
127 | 50 x 70 | 3.65 | 6.55 | 7.88 | 51.17 | 30.21 | 2.55 | 1.96 | 14.62 | 12.09 | 18.1 | 14.33 | 153
128 | 50 x 70 | 4.5 | 7.98 | 9.47 | 59.28 | 34.85 | 2.5 | 1.92 | 16.94 | 13.94 | 21.33 | 16.85 | 125
129 | 40 x 100 | 3.25 | 6.88 | 8.41 | 98.5 | 23.02 | 3.42 | 1.16 | 19.7 | 11.51 | 25.44 | 13.24 | 145
130 | 40 x 100 | 4.05 | 8.5 | 10.26 | 116.76 | 26.92 | 3.57 | 1.62 | 23.35 | 13.46 | 30.56 | 15.81 | 118
131 | 40 x 100 | 4.85 | 10.08 | 12.03 | 132.81 | 30.21 | 3.32 | 1.58 | 26.56 | 15.1 | 35.26 | 18.12 | 99
132 | 50 x 90 | 3.25 | 6.88 | 8.41 | 87.34 | 34.86 | 3.32 | 2.04 | 19.41 | 13.94 | 24.22 | 16.09 | 145
133 | 50 x 90 | 4.05 | 8.5 | 10.26 | 103.66 | 41.07 | 3.18 | 2 | 23.04 | 16.43 | 29.12 | 19.28 | 118
134 | 50 x 90 | 4.85 | 10.08 | 12.03 | 118.09 | 46.45 | 3.13 | 1.97 | 26.24 | 18.58 | 33.61 | 22.19 | 99
135 | 60 x 80 | 3.25 | 6.88 | 8.41 | 74.75 | 47.86 | 2.98 | 2.39 | 18.69 | 15.95 | 22.67 | 18.61 | 145
136 | 60 x 80 | 4.05 | 8.5 | 10.26 | 88.74 | 56.63 | 2.94 | 3.35 | 22.18 | 18.88 | 27.26 | 22.35 | 118
137 | 60 x 80 | 4.85 | 10.08 | 12.08 | 101.12 | 64.33 | 1.9 | 2.31 | 25.28 | 21.44 | 31.48 | 25.77 | 99
138 | 50 x 100 | 3.25 | 7.39 | 9.06 | 113.72 | 38.41 | 3.54 | 2.06 | 22.74 | 15.37 | 28.58 | 17.6 | 135
139 | 50 x 100 | 4.05 | 9.13 | 11.07 | 135.41 | 45.35 | 3.5 | 2.02 | 27.08 | 18.14 | 34.45 | 21.14 | 110
140 | 50 x 100 | 4.85 | 10.84 | 13 | 154.79 | 51.41 | 3.45 | 1.99 | 30.96 | 20.56 | 39.87 | 24.38 | 92
141 | 60 x 90 | 3.25 | 8.84 | 9.06 | 99.58 | 53.1 | 3.32 | 2.42 | 22.13 | 17.7 | 27.04 | 20.45 | 135
142 | 60 x 90 | 4.05 | 9.77 | 11.07 | 118.63 | 62.98 | 3.27 | 2.39 | 26.36 | 20.99 | 34.6 | 24.61 | 110
143 | 60 x 90 | 4.85 | 10.84 | 13 | 135.69 | 71.72 | 3.23 | 2.35 | 30.15 | 23.91 | 37.74 | 28.44 | 92
144 | 40 x 120 | 3.65 | 8.84 | 10.8 | 173.85 | 29.89 | 4.01 | 1.66 | 28.98 | 14.94 | 38.13 | 17.21 | 113
145 | 40 x 120 | 4.05 | 9.77 | 11.88 | 188.69 | 32.17 | 3.99 | 1.65 | 31.45 | 16.09 | 41.63 | 18.72 | 102
146 | 40 x 120 | 4.5 | 0.8 | 13.07 | 204.43 | 34.54 | 3.96 | 1.63 | 34.07 | 17.27 | 45.42 | 20.33 | 93
147 | 40 x 120 | 5.4 | 12.84 | 15.36 | 232 | 38.66 | 3.9 | 1.59 | 38.83 | 19.33 | 52.51 | 23.3 | 78
148 | 50 x 110 | 3.65 | 8.84 | 10.8 | 159.01 | 45.93 | 3.84 | 2.06 | 28.91 | 18.37 | 36.79 | 21.1 | 113
149 | 50 x 110 | 4.05 | 9.77 | 11.88 | 172.7 | 49.64 | 3.81 | 2.04 | 31.4 | 19.86 | 40.19 | 23 | 102
150 | 50 x 110 | 4.5 | 10.8 | 13.07 | 187.26 | 53.54 | 3.79 | 2.02 | 34.05 | 21.42 | 43.86 | 25 | 93
151 | 50 x 110 | 5.4 | 12.84 | 15.36 | 213.8 | 60.49 | 3.73 | 1.98 | 38.87 | 24.19 | 50.75 | 28.84 | 78
152 | 60 x 100 | 3.65 | 8.84 | 10.8 | 14.81 | 63.99 | 3.62 | 2.43 | 28.36 | 21.33 | 35.09 | 24.63 | 113
153 | 60 x 100 | 4.05 | 9.77 | 11.88 | 154.07 | 69.33 | 3.6 | 2.42 | 30.81 | 23.11 | 38.34 | 26.88 | 102
154 | 60 x 100 | 4.5 | 10.8 | 13.07 | 167.13 | 74.98 | 3.58 | 2.4 | 33.43 | 24.99 | 41.85 | 27.31 | 93
155 | 60 x 100 | 5.4 | 12.84 | 15.36 | 190.99 | 85.18 | 3.53 | 2.36 | 38.4 | 28.39 | 48.45 | 33.84 | 78
156 | 45 x 135 | 3.65 | 9.99 | 12.26 | 253.07 | 43.87 | 4.54 | 1.89 | 37.49 | 19.5 | 49.4 | 22.22 | 100
157 | 45 x 135 | 4.5 | 12.22 | 14.87 | 299.34 | 51.09 | 4.49 | 1.85 | 44.35 | 22.71 | 58.67 | 26.39 | 82
158 | 45 x 135 | 5.4 | 14.54 | 17.52 | 343.4 | 57.67 | 4.43 | 1.81 | 50.87 | 25.63 | 68.14 | 30.41 | 69
159 | 50.8 x 127 | 3.65 | 9.99 | 12.1 | 231.88 | 54.54 | 4.38 | 2.12 | 36.52 | 21.47 | 46.86 | 24.46 | 100
160 | 50.8 x 127 | 4.5 | 12.22 | 14.67 | 274.34 | 63.79 | 4.32 | 2.09 | 43.2 | 25.11 | 56.06 | 29.11 | 82
161 | 50.8 x 127 | 5.4 | 14.54 | 17.28 | 314.82 | 72.32 | 4.27 | 2.05 | 49.58 | 28.47 | 65.11 | 33.62 | 69
162 | 60 x 120 | 3.65 | 9.99 | 12.26 | 223.28 | 75.59 | 4.27 | 2.48 | 37.21 | 25.2 | 46.62 | 28.74
163 | 60 x 120 | 4.5 | 12.22 | 14.87 | 264.49 | 88.87 | 4.22 | 2.45 | 44.03 | 29.62 | 55.82 | 34.3 | 82
164 | 60 x 120 | 5.4 | 14.54 | 17.52 | 303.97 | 101.33 | 4.17 | 2.41 | 50.66 | 33.78 | 64.89 | 39.74 | 69
165 | 50 x 150 | 4 | 12.16 | 14.95 | 381.36 | 66.16 | 5.05 | 2.1 | 50.85 | 26.46 | 66.46 | 30.13 | 82
166 | 50 x 150 | 4.5 | 13.63 | 16.67 | 419.77 | 72.23 | 5.02 | 2.08 | 55.97 | 28.89 | 73.6 | 33.23 | 73
167 | 50 x 150 | 4.85 | 14.65 | 17.85 | 445.5 | 76.22 | 5 | 2.07 | 59.4 | 30.49 | 78.44 | 35.32 | 68
168 | 50 x 150 | 5 | 15.08 | 18.36 | 456.24 | 77.87 | 4.99 | 2.06 | 60.83 | 31.15 | 80.47 | 36.2 | 66
169 | 60 x 140 | 4 | 12.16 | 14.95 | 355.57 | 93.81 | 4.88 | 2.51 | 50.8 | 31.27 | 64.63 | 35.56 | 82
170 | 60 x 140 | 4.5 | 13.63 | 16.67 | 391.6 | 102.16 | 4.85 | 2.48 | 55.94 | 34.25 | 71.59 | 39.3 | 73
171 | 60 x 140 | 4.85 | 14.65 | 17.85 | 415.76 | 108.1 | 4.83 | 2.47 | 59.39 | 36.23 | 76.39 | 41.82 | 68
172 | 60 x 140 | 5 | 15.08 | 18.36 | 425.85 | 11.16 | 4.82 | 2.46 | 60.84 | 37.05 | 78.3 | 42.88 | 66
173 | 80 x 120 | 4 | 12.16 | 14.95 | 294.56 | 157.29 | 4.44 | 3.24 | 49.09 | 39.32 | 59.76 | 45.23 | 82
174 | 80 x 120 | 4.5 | 13.63 | 16.67 | 324.56 | 172.29 | 4.41 | 3.22 | 54.09 | 43.23 | 66.21 | 50.07 | 73
175 | 80 x 120 | 4.85 | 14.65 | 17.85 | 344.69 | 183.4 | 4.4 | 3.21 | 57.45 | 45.85 | 70.6 | 53.35 | 68
176 | 80 x 120 | 5 | 15.08 | 18.36 | 353.11 | 187.76 | 4.39 | 3.2 | 58.85 | 46.94 | 72.44 | 54.73 | 66
177 | 55 x 165 | 4 | 13.42 | 16.55 | 515.61 | 89.99 | 5.58 | 2.33 | 62.5 | 32.72 | 81.34 | 63.97 | 75
178 | 55 x 165 | 4.5 | 15.04 | 18.47 | 568.79 | 98.53 | 5.55 | 2.31 | 68.94 | 35.83 | 90.21 | 40.87 | 66
179 | 55 x 165 | 4.85 | 16.17 | 19.79 | 604.58 | 104.19 | 5.53 | 2.3 | 73.28 | 37.89 | 96.26 | 43.5 | 62
180 | 55 x 165 | 5.4 | 17.93 | 21.84 | 658.48 | 112.55 | 5.49 | 2.27 | 79.82 | 40.93 | 105.47 | 47.48 | 56
181 | 55 x 165 | 6 | 19.83 | 24.03 | 714.05 | 120.97 | 5.45 | 2.24 | 86.55 | 43.99 | 115.14 | 51.61 | 50
182 | 60 x 160 | 4 | 13.42 | 16.547 | 500.3 | 106.4 | 5.5 | 2.54 | 62.54 | 35.46 | 80.38 | 40.04 | 75
183 | 60 x 160 | 4.5 | 15.04 | 18.47 | 552 | 116.7 | 5.47 | 2.51 | 69 | 38.88 | 89.15 | 44.29 | 66
184 | 60 x 160 | 4.85 | 16.17 | 19.79 | 586.9 | 123.5 | 5.45 | 2.5 | 73.56 | 41.16 | 95.13 | 44.29 | 62
185 | 60 x 160 | 5.4 | 17.93 | 21.84 | 639.4 | 133.6 | 5.41 | 2.47 | 79.95 | 44.54 | 104.25 | 51.53 | 56
186 | 60 x 160 | 6 | 19.83 | 24.03 | 693.6 | 143.9 | 5.37 | 2.45 | 86.7 | 47.97 | 113.83 | 56.07 | 50
187 | 80 x 140 | 4 | 13.42 | 16.52 | 429.6 | 180.4 | 5.1 | 3.3 | 61.37 | 45.1 | 75.51 | 51.31 | 75
188 | 80 x 140 | 4.5 | 15.04 | 18.47 | 474.2 | 198.6 | 5.07 | 3.28 | 67.75 | 49.66 | 83.78 | 56.86 | 66
189 | 80 x 140 | 4.85 | 16.17 | 19.79 | 504.4 | 210.8 | 5.05 | 3.26 | 72.06 | 52.71 | 89.42 | 60.64 | 62
190 | 80 x 140 | 5.4 | 17.93 | 21.84 | 549.9 | 229.1 | 5.02 | 3.24 | 78.55 | 57.29 | 98.03 | 66.39 | 56
191 | 80 x 140 | 6 | 19.83 | 24.03 | 596.9 | 247.9 | 4.98 | 3.21 | 85.28 | 61.99 | 107.08 | 72.42 | 50
192 | 100 x 150 | 4 | 15.03 | 18.95 | 594.6 | 318.6 | 5.6 | 4.1 | 79.28 | 63.71 | 95.66 | 72.5 | 67
193 | 100 x 150 | 4.5 | 15.03 | 18.95 | 594.6 | 318.6 | 5.6 | 4.1 | 79.28 | 63.71 | 95.66 | 72.5 | 58
194 | 100 x 150 | 5.4 | 20.47 | 25.08 | 766.4 | 408.7 | 5.53 | 4.03 | 102.19 | 81.74 | 124.84 | 94.43 | 49
195 | 100 x 150 | 5.9 | 22.3 | 27.21 | 823.5 | 438.4 | 5.5 | 4.01 | 109.8 | 87.68 | 134.73 | 101.84 | 45
196 | 75 x 175 | 4 | 15.03 | 18.95 | 718.1 | 191.1 | 6.16 | 3.18 | 82.97 | 50.96 | 103.96 | 57.16 | 67
197 | 75 x 175 | 4.5 | 17.16 | 21.17 | 794.5 | 210.5 | 6.13 | 3.15 | 90.8 | 56.14 | 115.02 | 63.41 | 58
198 | 75 x 175 | 5.4 | 20.47 | 25.08 | 924.9 | 243.2 | 6.07 | 3.11 | 105.7 | 64.85 | 134.98 | 74.16 | 49
199 | 75 x 175 | 5.9 | 22.3 | 27.21 | 993.4 | 260 | 6.04 | 3.09 | 113.53 | 69.35 | 145.64 | 79.86 | 45
200 | 80 x 160 | 4 | 14.68 | 18.15 | 597.7 | 203.5 | 5.74 | 3.354 | 74.71 | 50.88 | 92.86 | 57.39 | 68
201 | 80 x 160 | 4.5 | 16.46 | 20.27 | 660.9 | 224.3 | 5.71 | 3.33 | 82.61 | 56.08 | 103.15 | 63.66 | 61
202 | 80 x 160 | 4.85 | 17.69 | 21.73 | 703.7 | 238.3 | 5.69 | 3.31 | 87.69 | 59.54 | 110.18 | 67.93 | 57
203 | 80 x 160 | 5.4 | 19.63 | 24 | 768.5 | 259.3 | 5.66 | 3.29 | 96 | 64.81 | 120.95 | 74.45 | 51
204 | 80 x 180 | 4 | 15.93 | 19.75 | 802.1 | 226.7 | 6.37 | 3.39 | 89.12 | 56.67 | 111.8 | 63.47 | 63
205 | 80 x 180 | 4.5 | 17.87 | 22.07 | 888 | 249.9 | 6.34 | 3.37 | 98.67 | 62.5 | 124.32 | 70.32 | 56
206 | 80 x 180 | 4.85 | 19.22 | 23.67 | 946.4 | 265.7 | 6.32 | 3.35 | 105.16 | 66.42 | 132.88 | 75.22 | 52
207 | 80 x 180 | 5.4 | 21.32 | 26.16 | 1035.1 | 289.4 | 6.29 | 3.33 | 115.01 | 72.34 | 146.03 | 82.51 | 47
208 | 100 x 160 | 4 | 15.93 | 19.75 | 695 | 337 | 5.93 | 4.13 | 86.88 | 67.4 | 105.34 | 76.34 | 63
209 | 100 x 160 | 4.5 | 17.87 | 22.07 | 769.7 | 372.5 | 5.91 | 4.11 | 96.22 | 74.5 | 117.14 | 84.83 | 56
210 | 100 x 160 | 4.85 | 19.22 | 23.67 | 820.4 | 396.5 | 5.89 | 4.1 | 102.56 | 79.3 | 125.23 | 90.63 | 52
211 | 100 x 160 | 5.4 | 21.32 | 26.16 | 897.6 | 432.9 | 5.86 | 4.07 | 112.2 | 86.58 | 137.65 | 99.53 | 47
212 | 100 x 200 | 4 | 18.44 | 22.95 | 1199.6 | 410.8 | 7.23 | 4.23 | 119.96 | 82.15 | 148.03 | 91.7 | 54
213 | 100 x 200 | 4.5 | 20.69 | 25.67 | 1331.4 | 454.6 | 7.2 | 4.21 | 133.14 | 90.93 | 164.88 | 102.02 | 48
214 | 100 x 200 | 4.85 | 22.26 | 27.55 | 1421.2 | 484.4 | 7.18 | 4.19 | 142.12 | 96.88 | 176.45 | 109.1 | 45
215 | 100 x 200 | 5 | 22.93 | 28.36 | 1459.2 | 496.9 | 7.17 | 4.19 | 145.92 | 99.38 | 189.36 | 112.09 | 44
216 | 100 x 200 | 5.4 | 24.71 | 30.48 | 1558.6 | 529.6 | 7.15 | 4.17 | 155.86 | 105.93 | 194.29 | 119.97 | 40
217 | 100 x 200 | 6 | 27.37 | 33.63 | 1703.2 | 576.9 | 7.12 | 4.14 | 170.32 | 115.38 | 213.25 | 131.5 | 37
218 | 100 x 200 | 7 | 31.76 | 38.78 | 1932 | 650.9 | 7.06 | 4.1 | 193.2 | 130.18 | 243.71 | 149.94 | 31
219 | 100 x 200 | 8 | 36.1 | 43.79 | 2146 | 719.2 | 7 | 4.05 | 214.6 | 143.83 | 272.77 | 163.42 | 28
220 | 100 x 244 | 4 | 21.21 | 26.47 | 1967.7 | 491.9 | 8.62 | 4.31 | 161.29 | 98.38 | 202.39 | 108.59 | 47
221 | 100 x 244 | 4.5 | 23.8 | 29.63 | 2187.4 | 544.9 | 8.59 | 4.129 | 179.3 | 108.99 | 225.7 | 120.92 | 42
222 | 100 x 244 | 4.85 | 25.61 | 31.82 | 2337.9 | 581.1 | 8.57 | 4.27 | 191.63 | 116.22 | 241.76 | 129.4 | 39
223 | 100 x 244 | 5 | 26.39 | 32.76 | 2401.5 | 596.3 | 8.56 | 4.27 | 196.84 | 119.26 | 248.58 | 132.99 | 38
224 | 100 x 244 | 5.4 | 28.44 | 35.23 | 2568.7 | 636.1 | 8.54 | 4.25 | 210.55 | 127.31 | 266.58 | 142.44 | 35
225 | 100 x 244 | 6 | 31.52 | 38.91 | 2812.8 | 693.7 | 8.5 | 4.22 | 230.56 | 138.74 | 293.05 | 156.31 | 32
226 | 100 x 244 | 7 | 36.59 | 44.94 | 3201.9 | 784.3 | 8.44 | 4.18 | 262.46 | 156.87 | 335.8 | 178.58 | 27
227 | 100 x 244 | 8 | 41.63 | 50.83 | 3569.5 | 868.5 | 8.38 | 4.13 | 292.58 | 173.7 | 376.84 | 199.81 | 24
228 | 130 x 300 | 4 | 26.61 | 33.35 | 3846 | 1056.9 | 10.74 | 5.63 | 256.4 | 162.6 | 318.29 | 178.32 | 38
229 | 130 x 300 | 4.5 | 29.88 | 37.37 | 4286.3 | 1175 | 10.71 | 5.61 | 285.75 | 180.77 | 355.61 | 199.02 | 33
230 | 130 x 300 | 4.85 | 33.16 | 40.16 | 4586.3 | 1255.8 | 10.69 | 5.59 | 305.96 | 193.21 | 381.41 | 213.3 | 31
231 | 130 x 300 | 5 | 33.14 | 41.36 | 4717.7 | 1290.1 | 10.68 | 5.59 | 314.52 | 193.21 | 381.41 | 213.3 | 30
232 | 130 x 300 | 5.4 | 35.73 | 44.52 | 5056.6 | 1380 | 10.66 | 5.57 | 337.11 | 212.31 | 412.42 | 235.4 | 28
233 | 130 x 300 | 6 | 39.62 | 49.23 | 5554.5 | 1511.4 | 10.62 | 5.54 | 370.3 | 232.52 | 464.33 | 259.04 | 25
234 | 130 x 300 | 7 | 46.05 | 56.98 | 6356.8 | 1721.2 | 10.56 | 5.5 | 423.79 | 264.8 | 534.12 | 297.05 | 22
235 | 130 x 300 | 8 | 52.43 | 64.59 | 7125.1 | 1919.7 | 10.5 | 5.45 | 475 | 295.35 | 601.79 | 334.3 | 19
236 | 150 x 350 | 4 | 31 | 38.95 | 6133.1 | 1660.6 | 12.55 | 6.53 | 350.46 | 221.42 | 434.34 | 241.66 | 32
237 | 150 x 350 | 5 | 38.63 | 48.36 | 7543.7 | 2033.7 | 12.49 | 6.49 | 431.07 | 221.17 | 536.52 | 297.97 | 26
238 | 150 x 350 | 5.4 | 41.67 | 52.08 | 8094.5 | 2178.4 | 12.47 | 6.47 | 462.54 | 290.46 | 576.69 | 320.06 | 24
239 | 150 x 350 | 6 | 46.21 | 57.63 | 8906.4 | 2390.7 | 12.43 | 6.44 | 508.94 | 318.76 | 636.19 | 352.67 | 22
240 | 150 x 350 | 7 | 53.74 | 66.78 | 10221.7 | 2731.9 | 12.37 | 6.4 | 584.1 | 364.26 | 733.33 | 405.77 | 19
241 | 150 x 350 | 8 | 61.22 | 75.79 | 11490.3 | 3057.7 | 12.31 | 6.35 | 656.59 | 407.7 | 827.98 | 457.29 | 16
242 | 200 x 300 | 4.5 | 34.82 | 43.67 | 5661.7 | 3051.6 | 11.39 | 8.36 | 377.45 | 305.16 | 448.69 | 340.83 | 29
243 | 200 x 300 | 5 | 38.63 | 48.35 | 6240.8 | 3360.8 | 11.36 | 8.34 | 416.05 | 336.08 | 495.64 | 376.36 | 26
244 | 200 x 300 | 5.4 | 41.67 | 52.08 | 6697.1 | 3604.1 | 11.34 | 8.32 | 446.47 | 360.41 | 532.78 | 404.46 | 24
245 | 200 x 300 | 6 | 46.21 | 57.63 | 7369.9 | 3962 | 11.31 | 8.29 | 491.33 | 396.21 | 587.81 | 446.05 | 22
246 | 200 x 300 | 7 | 53.74 | 66.77 | 8460.5 | 4540.6 | 11.26 | 8.25 | 564.03 | 454.06 | 677.69 | 513.97 | 19
247 | 200 x 300 | 8 | 61.22 | 75.78 | 9513.1 | 5096.8 | 11.2 | 8.2 | 634.21 | 509.68 | 765.31 | 579.97 | 16
248 | 200 x 300 | 9.5 | 72.34 | 89.06 | 11021.9 | 5890.2 | 11.12 | 8.13 | 734.8 | 589.02 | 892.51 | 375.68 | 14
249 | 200 x 360 | 5 | 43.34 | 54.36 | 9667.8 | 3931.3 | 13.34 | 8.51 | 537.1 | 393.13 | 649.7 | 434.86 | 23
250 | 200 x 360 | 5.4 | 46.75 | 58.56 | 10381.9 | 4217.7 | 13.32 | 8.49 | 576.78 | 421.77 | 698.74 | 467.51 | 21
251 | 200 x 360 | 6 | 51.86 | 64.83 | 11437 | 4639.7 | 13.28 | 8.46 | 635.39 | 463.97 | 771.5 | 515.89 | 19
252 | 200 x 360 | 7 | 60.33 | 75.18 | 13152.8 | 5323.2 | 13.23 | 8.42 | 730.71 | 532.32 | 890.62 | 594.97 | 17
253 | 200 x 360 | 8 | 68.75 | 85.39 | 14815.8 | 5982.1 | 13.17 | 8.37 | 823.1 | 592.21 | 1007.08 | 672.13 | 15
254 | 200 x 360 | 9 | 81.29 | 10.46 | 17212.7 | 6925.4 | 13.1 | 8.3 | 959.26 | 692.54 | 1176.8 | 784.26 | 12