## Sheet1
STRUCTURAL HOLLOW SECTION TO
IS 4923
SQUARE HOLLOW SECTIONS
SL. No | B X D BREADTH x DEPTH MM x MM | T THICKNESS MM | WEIGHT Kg / Mt | ARFA CM² | MOMENT OF INERTIA Ixx OR Iyy | RADIUS OF GYRATION RXX OR RYY CM | ELASTIC MODULUS Zxx OR Zyy MC3 | PLASTIC MODULUS Sxx OR Syy CM³ | METERS PER TONNE
1 | 15 X 15 | 1.6 | 0.69 | 0.792 | 0.226 | 0.535 | 0.302 | 0.385 | 1449
2 | 15 X 15 | 1.8 | 0.77 | 0.867 | 0.239 | 0.525 | 0.318 | 0.414 | 1299
3 | 15 X 15 | 2 | 0.84 | 0.937 | 0.248 | 0.514 | 0.331 | 0.438 | 1191
4 | 15 X 15 | 2.35 | 0.97 | 1.047 | 0.258 | 0.496 | 0.344 | 0.47 | 1031
5 | 15 X 15 | 2.65 | 1.07 | 1.128 | 0.261 | 0.481 | 0.347 | 0.489 | 934
6 | 15 X 15 | 2.9 | 1.16 | 1.187 | 0.259 | 0.476 | 0.345 | 4.498 | 862
7 | 15 X 15 | 3.35 | 1.27 | 1.255 | 0.252 | 0.448 | 0.336 | 0.503 | 787
8 | 20 X 20 | 1.6 | 0.94 | 1.112 | 0.608 | 0.739 | 0.608 | 0.751 | 1064
9 | 20 X 20 | 1.8 | 1.05 | 1.227 | 0.653 | 0.729 | 0.653 | 0.817 | 952 | 7
10 | 20 X 20 | 2 | 1.16 | 1.337 | 0.692 | 0.72 | 0.692 | 0.877 | 862
11 | 20 X 20 | 2.35 | 1.34 | 1.517 | 0.747 | 0.702 | 0.747 | 0.969 | 746
12 | 20 X 20 | 2.65 | 1.49 | 1.658 | 0.782 | 0.687 | 0.782 | 1.034 | 671
13 | 20 X 20 | 2.9 | 1.61 | 1.767 | 0.802 | 0.674 | 0.802 | 1.079 | 621
14 | 20 X 20 | 3.25 | 1.78 | 1.905 | 0.819 | 0.656 | 0.819 | 1.129 | 562
15 | 25 X 25 | 1.6 | 1.19 | 1.432 | 1.275 | 0.944 | 1.02 | 1.236 | 840
16 | 25 X 25 | 1.8 | 1.33 | 1.587 | 1.384 | 0.934 | 1.107 | 1.355 | 752
17 | 25 X 25 | 2 | 1.47 | 1.737 | 1.483 | 0.924 | 1.187 | 1.466 | 680
18 | 25 X 25 | 2.35 | 1.71 | 1.978 | 1.634 | 0.907 | 1.307 | 1.643 | 585
19 | 25 X 25 | 2.65 | 1.91 | 2.188 | 1.741 | 0.892 | 1.392 | 1.778 | 524
20 | 25 X 25 | 2.9 | 2.07 | 2.317 | 1.815 | 0.879 | 1.452 | 1.878 | 483
21 | 25 X 25 | 3.25 | 2.09 | 2.555 | 1.897 | 0.862 | 1.518 | 2 | 437
22 | 32 X 32 | 2 | 1.91 | 2.397 | 3.365 | 1.21 | 2.103 | 2.543 | 524
23 | 32 X 32 | 2.35 | 2.22 | 2.645 | 3.765 | 1.193 | 2.353 | 2.884 | 450
24 | 32 X 32 | 2.65 | 2.49 | 2.93 | 4.069 | 1.178 | 2.543 | 3.153 | 402
25 | 32 X 32 | 2.9 | 2.71 | 3.159 | 4.295 | 1.166 | 2.685 | 3.361 | 369
26 | 32 X 32 | 3.25 | 3 | 3.465 | 4.573 | 1.149 | 2.858 | 3.628 | 333
27 | 32 X 32 | 4.05 | 3.66 | 4.105 | 5.044 | 1.109 | 3.152 | 4.135 | 273
28 | 38 X 38 | 2 | 2.29 | 2.777 | 5.883 | 1.456 | 3.096 | 3.7 | 436.7
29 | 38 X 38 | 2.35 | 2.67 | 3.209 | 6.64 | 1.438 | 3.494 | 4.222 | 374.5
30 | 38 X 38 | 2.65 | 2.99 | 3.566 | 7.229 | 1.424 | 3.805 | 4.641 | 334.5
31 | 38 X 38 | 2.9 | 3.25 | 3.855 | 7.681 | 1.412 | 4.043 | 4.971 | 307.7
32 | 38 X 38 | 3.25 | 2.62 | 4.245 | 8.253 | 1.394 | 4.344 | 5.408 | 276.2
33 | 38 X 38 | 4.05 | 4.43 | 5.077 | 9.316 | 1.355 | 4.903 | 6.264 | 225.7
34 | 45 X 45 | 2 | 2.73 | 3.227 | 10.119 | 1.741 | 4.497 | 5.323 | 366.3
35 | 45 X 45 | 2.35 | 3.18 | 3.867 | 11.449 | 1.725 | 5.111 | 6.104 | 314.5
36 | 45 X 45 | 2.65 | 3.57 | 4.308 | 12.596 | 1.71 | 5.598 | 6.74 | 280.1
37 | 45 X 45 | 2.9 | 3.89 | 4.667 | 13.451 | 1.698 | 5.978 | 7.246 | 257.1
38 | 45 X 45 | 3.25 | 4.33 | 5.155 | 14.561 | 1.681 | 6.472 | 7.918 | 231
39 | 45 X 45 | 4.05 | 5.32 | 6.211 | 16.73 | 1.641 | 7.436 | 9.301 | 188
40 | 48 X 48 | 2 | 2.92 | 3.577 | 12.427 | 1.864 | 5.178 | 6.108 | 342.5
41 | 48 X 48 | 2.35 | 3.41 | 4.149 | 14.154 | 1.847 | 5.897 | 7.017 | 293.3
42 | 48 X 48 | 2.65 | 3.82 | 4.626 | 15.535 | 1.833 | 6.473 | 7.759 | 261.8
43 | 48 X 48 | 2.9 | 4.16 | 5.015 | 16.617 | 1.82 | 6.924 | 8.351 | 240.4
44 | 48 X 48 | 3.65 | 5.17 | 6.131 | 19.508 | 1.784 | 8.128 | 9.992 | 193.4
45 | 48 X 48 | 4.5 | 6.28 | 7.308 | 22.17 | 1.742 | 9.237 | 11.609 | 159.2
46 | 50 X 50 | 2 | 3.04 | 3.737 | 14.146 | 1.946 | 5.658 | 6.662 | 329
47 | 50 X 50 | 2.65 | 3.99 | 4.838 | 17.728 | 1.914 | 7.091 | 8.478 | 250.6
48 | 50 X 50 | 2.9 | 4.34 | 5.247 | 18.982 | 1.902 | 7.593 | 9.132 | 230.4
49 | 50 X 50 | 3.25 | 4.84 | 5.805 | 20.628 | 1.885 | 8.251 | 10.007 | 206.6
50 | 50 X 50 | 3.65 | 5.04 | 6.423 | 22.354 | 1.866 | 8.942 | 10.951 | 185.2
51 | 50 X 50 | 4.05 | 5.95 | 7.021 | 23.921 | 1.846 | 9.568 | 11.835 | 168.1
52 | 50 X 50 | 4.5 | 6.56 | 7.668 | 25.5 | 1.824 | 10.2 | 12.759 | 152.4
53 | 60 X 60 | 3.25 | 5.86 | 7.105 | 37.38 | 2.294 | 12.46 | 14.917 | 170.7
54 | 60 X 60 | 3.65 | 6.55 | 7.883 | 40.775 | 2.274 | 13.592 | 16.402 | 152.7
55 | 60 X 60 | 4.5 | 7.93 | 9.468 | 47.196 | 2.233 | 15.732 | 19.315 | 125.3
56 | 70 X 70 | 3.25 | 6.88 | 8.405 | 61.373 | 2.702 | 17.535 | 20.801 | 145.4
57 | 70 X 70 | 4.05 | 8.5 | 10.261 | 72.788 | 2.663 | 20.797 | 25.007 | 117.7
58 | 70 X 70 | 4.85 | 10.08 | 12.032 | 82.873 | 2.624 | 23.678 | 28.868 | 99.2
59 | 75 X 75 | 3.25 | 7.39 | 9.055 | 76.491 | 2.906 | 20.398 | 24.109 | 135.3
60 | 75 X 75 | 4.05 | 9.13 | 11.071 | 91.44 | 2.868 | 24.278 | 29.06 | 109.5
61 | 75 X 75 | 4.85 | 10.84 | 13.002 | 104.046 | 2.829 | 27.746 | 33.638 | 92.3
62 | 80 X 80 | 3.65 | 8.82 | 10.803 | 103.242 | 3.091 | 25.811 | 30.589 | 113.4
63 | 80 X 80 | 4.05 | 9.74 | 11.881 | 112.121 | 3.072 | 28.03 | 33.416 | 102.7
64 | 80 X 80 | 4.5 | 10.78 | 13.068 | 121.575 | 3.05 | 30.394 | 36.477 | 92.8
65 | 80 X 80 | 5.4 | 12.81 | 15.361 | 138.836 | 3.006 | 34.709 | 42.225 | 78.1
66 | 90 X 90 | 3.65 | 9.96 | 12.263 | 150.209 | 3.5 | 33.38 | 39.325 | 100.4
67 | 90 X 90 | 4.5 | 12.22 | 14.868 | 177.857 | 3.459 | 39.524 | 47.084 | 81.8
68 | 90 X 90 | 5.4 | 14.54 | 71.251 | 204.341 | 3.415 | 45.409 | 54.744 | 68.8
69 | 100 X 100 | 4 | 12.13 | 14.947 | 226.338 | 3.891 | 45.268 | 53.296 | 82.4
70 | 100 X 100 | 4.5 | 13.59 | 16.668 | 249.269 | 3.867 | 45.854 | 59.04 | 73.6
71 | 100 X 100 | 4.85 | 14.61 | 17.852 | 264.654 | 3.85 | 52.934 | 62.943 | 68.5
72 | 100 X 100 | 5 | 15.04 | 18.355 | 271.083 | 3.843 | 54.217 | 64.587 | 66.5
73 | 100 X 100 | 5.4 | 16.19 | 19.681 | 287.745 | 3.824 | 57.549 | 68.883 | 61.8
74 | 100 X 100 | 6 | 17.9 | 21.631 | 311.449 | 3.794 | 62.29 | 75.095 | 55.9
75 | 110 X 110 | 4 | 13.42 | 16.547 | 305.92 | 4.3 | 55.622 | 65.209 | 74.5
76 | 110 X 110 | 4.5 | 15.04 | 18.468 | 337.609 | 4.276 | 61.383 | 72.346 | 66.5
77 | 110 X 110 | 4.85 | 16.17 | 19.792 | 258.973 | 4.259 | 65.268 | 77.212 | 61.8
78 | 110 X 110 | 5 | 16.65 | 20.355 | 367.925 | 4.252 | 66.896 | 79.264 | 60.1
79 | 110 X 110 | 5.4 | 17.93 | 21.841 | 391.205 | 4.232 | 71.128 | 84.642 | 55.8
80 | 110 X 110 | 6 | 19.83 | 24.031 | 424.533 | 4.203 | 77.188 | 92.45 | 50.4
81 | 120 X 120 | 4 | 14.67 | 18.147 | 402.255 | 4.708 | 67.043 | 78.323 | 68.2
82 | 120 X 120 | 4.5 | 16.45 | 20.268 | 444.678 | 4.684 | 74.113 | 87.003 | 60.8
83 | 120 X 120 | 4.85 | 17.69 | 21.732 | 473.386 | 4.667 | 78.893 | 92.935 | 56.5
84 | 120 X 120 | 5 | 18.22 | 22.355 | 485.444 | 4.66 | 80.907 | 95.442 | 54.9
85 | 120 X 120 | 5.4 | 19.62 | 24.001 | 516.883 | 4.641 | 86.147 | 102.021 | 51
86 | 120 X 120 | 6 | 21.72 | 26.431 | 562.117 | 4.612 | 93.686 | 111.606 | 46
87 | 125 X 125 | 4 | 15.29 | 18.947 | 457.205 | 4.912 | 73.153 | 85.33 | 65.4
88 | 125 X 125 | 4.5 | 17.14 | 21.168 | 505.798 | 4.888 | 80.928 | 94.837 | 58.3
89 | 125 X 125 | 4.85 | 18.44 | 22.702 | 538.736 | 4.871 | 86.198 | 101.342 | 54.2
90 | 125 X 125 | 5 | 18.99 | 23.355 | 552.583 | 4.864 | 88.413 | 104.093 | 52.67
91 | 125 X 125 | 5.4 | 20.45 | 25.081 | 588.729 | 4.845 | 94.197 | 111.318 | 48.9
92 | 125 X 125 | 6 | 22.64 | 27.631 | 640.844 | 4.186 | 102.536 | 121.859 | 44.2
93 | 130 X 130 | 4 | 15.93 | 19.747 | 516.944 | 5.116 | 79.53 | 92.636 | 62.8
94 | 130 X 130 | 4.5 | 17.87 | 22.068 | 572.275 | 5.092 | 88.042 | 103.009 | 56
95 | 130 X 130 | 4.85 | 19.22 | 23.672 | 609.836 | 5.076 | 93.821 | 110.113 | 52
96 | 130 X 130 | 5 | 19.79 | 24.355 | 625.641 | 5.068 | 96.253 | 121.02 | 50.5
97 | 130 X 130 | 5.4 | 21.32 | 26.161 | 666.939 | 5.049 | 102.606 | 121.02 | 46.9
98 | 130 X 130 | 6 | 23.6 | 28.831 | 726.594 | 5.02 | 111.784 | 132.561 | 42.4
99 | 150 X 150 | 4 | 18.64 | 22.947 | 807.783 | 5.933 | 107.704 | 124.864 | 53.7
100 | 150 X 150 | 4.5 | 20.92 | 25.668 | 896.257 | 5.909 | 119.501 | 139.071 | 47.8
101 | 150 X 150 | 4.85 | 22.5 | 27.552 | 959.602 | 5.892 | 127.547 | 148.835 | 44.4
102 | 150 X 150 | 5 | 23.18 | 28.355 | 982.068 | 5.885 | 130.942 | 152.974 | 43.1
103 | 150 X 150 | 5.4 | 24.68 | 30.481 | 1048.822 | 5.866 | 139.843 | 163.878 | 40
104 | 150 X 150 | 6 | 27.67 | 33.631 | 1145.836 | 5.837 | 152.778 | 179.873 | 36.1
105 | 150 X 150 | 7 | 32.11 | 38.776 | 1299.356 | 5.789 | 173.247 | 205.574 | 31.1
106 | 150 X 150 | 8 | 36.5 | 43.789 | 1442.892 | 5.74 | 193.386 | 230.093 | 27.4
107 | 172 X 172 | 4 | 21.2 | 26.467 | 1235.167 | 6.831 | 143.624 | 165.858 | 47.2
108 | 172 X 172 | 4.5 | 23.79 | 20.628 | 1372.982 | 6.807 | 159.769 | 184.977 | 42
109 | 172 X 172 | 4.85 | 25.6 | 31.82 | 1467.336 | 6.791 | 170.62 | 198.151 | 39.1
110 | 172 X 172 | 5 | 26.37 | 32.755 | 1507.243 | 6.783 | 175.261 | 203.745 | 37.9
111 | 172 X 172 | 5.4 | 28.43 | 35.223 | 1612.121 | 6.764 | 187.456 | 218.506 | 35.2
112 | 172 X 172 | 6 | 31.5 | 38.911 | 1765.263 | 6.735 | 205.263 | 240.231 | 31.8
113 | 172 X 172 | 7 | 36.58 | 44.936 | 2009.537 | 6.687 | 233.667 | 275.331 | 27.3
114 | 172 X 172 | 8 | 41.61 | 50.829 | 2240.373 | 6.639 | 260.508 | 309.06 | 24
115 | 215 X 215 | 4 | 26.6 | 33.347 | 2458.926 | 8.587 | 228.737 | 262.752 | 37.6
116 | 215 X 215 | 4.5 | 29.87 | 37.368 | 2740.067 | 8.563 | 254.89 | 293.568 | 33.5
117 | 215 X 215 | 4.85 | 32.16 | 40.162 | 2933.493 | 8.546 | 272.883 | 314.875 | 31.1
118 | 215 X 215 | 5 | 33.13 | 41.355 | 3015.545 | 8.539 | 280.516 | 323.94 | 30.2
119 | 215 X 215 | 5.4 | 35.73 | 44.521 | 3231.885 | 8.52 | 330.64 | 347.919 | 28
120 | 215 X 215 | 6 | 39.61 | 49.231 | 3549.714 | 8.491 | 300.206 | 383.359 | 25.3
121 | 215 X 215 | 7 | 46.04 | 56.976 | 4061.822 | 8.443 | 377.844 | 441.023 | 21.7
122 | 215 X 215 | 8 | 52.4 | 64.589 | 4552.259 | 8.395 | 423.466 | 496.946 | 19.1
123 | 254 X 254 | 4 | 31.5 | 39.587 | 4101.958 | 10.179 | 322.989 | 369.821 | 31.8
124 | 254 X 254 | 4.5 | 35.38 | 44.383 | 4577.828 | 10.155 | 360.459 | 413.645 | 28.3
125 | 254 X 254 | 5.4 | 42.34 | 52.945 | 5414.278 | 10.112 | 426.321 | 491.198 | 23.6
126 | 254 X 254 | 6 | 46.94 | 58.591 | 5957.684 | 10.084 | 469.109 | 541.955 | 21.3
127 | 254 X 254 | 7 | 54.61 | 67.896 | 6838.377 | 10.036 | 538.455 | 624.88 | 18.3
128 | 254 X 254 | 8 | 62.21 | 77.069 | 7688.239 | 9.988 | 605.373 | 705.73 | 16.1
129 | 254 X 254 | 9.5 | 73.53 | 90.582 | 8906.233 | 9.916 | 701.278 | 823.149 | 13.6
130 | 280 X 280 | 5 | 43.34 | 54.355 | 6809.898 | 11.193 | 486.421 | 558.282 | 23.1
131 | 280 X 280 | 5.4 | 46.75 | 58.561 | 7311.865 | 11.174 | 522.276 | 600.406 | 21.4
132 | 280 X 280 | 6 | 51.85 | 64.831 | 8053.23 | 11.145 | 575.231 | 662.895 | 19.3
133 | 280 X 280 | 7 | 60.32 | 75.176 | 9258.222 | 11.097 | 661.302 | 765.196 | 16.6
134 | 280 X 280 | 8 | 68.74 | 85.389 | 10425.388 | 11.05 | 744.67 | 865.2 | 14.6
135 | 280 X 280 | 9.5 | 81.28 | 100.462 | 12106.311 | 10.978 | 864.736 | 1010.93 | 12.3