## Sheet1
STAINLESS STEEL PIPE SERIES (ANSI B 36.10; B 36.19)
Nominal | Nominal Pipe Size | Outside Diameter | Wall Thickness and Weight
|  |  | Sch. 5 S |  | Sch. 10 S |  | Sch. 40 S |  | Sch. 80 S
Inches | mm | mm | mm | kg/m | mm | kg/m | mm | kg/m | mm | kg/m
0.125 | 6 | 10.29 |  |  | 1.24 | 0.281 | 1.73 | 0.37 | 2.41 | 0.475
0.25 | 8 | 13.72 |  |  | 1.65 | 0.498 | 2.24 | 0.643 | 3.02 | 0.808
0.375 | 10 | 17.15 |  |  | 1.65 | 0.639 | 2.31 | 0.857 | 3.2 | 1.116
0.5 | 15 | 21.34 | 1.65 | 0.812 | 2.11 | 1.014 | 2.77 | 1.286 | 3.73 | 1.642
0.75 | 20 | 26.67 | 1.65 | 1.032 | 2.11 | 1.296 | 2.87 | 1.708 | 3.91 | 2.225
1 | 25 | 33.4 | 1.65 | 1.31 | 2.77 | 2.121 | 3.38 | 2.537 | 4.55 | 3.282
1.1/4 | 32 | 42.16 | 1.65 | 1.671 | 2.77 | 2.728 | 3.56 | 3.435 | 4.85 | 4.524
1.1/2 | 40 | 48.26 | 1.65 | 1.923 | 2.77 | 3.15 | 3.68 | 4.101 | 5.08 | 5.484
2 | 50 | 60.33 | 1.65 | 2.421 | 2.77 | 3.986 | 3.91 | 5.515 | 5.54 | 7.588
2.1/2 | 65 | 73.03 | 2.11 | 3.741 | 3.05 | 5.336 | 5.16 | 8.755 | 7.01 | 11.57
3 | 80 | 88.9 | 2.11 | 4.578 | 3.05 | 6.546 | 5.49 | 11.448 | 7.62 | 15.484
3.1/2 | 90 | 101.6 | 2.11 | 5.248 | 3.05 | 7.514 | 5.74 | 13.756 | 8.08 | 18.891
4 | 100 | 114.3 | 2.11 | 5.918 | 3.05 | 8.483 | 6.02 | 16.296 | 8.56 | 22.628
5 | 125 | 141.3 | 2.77 | 9.593 | 3.4 | 11.722 | 6.55 | 22.065 | 9.52 | 31.364
6 | 150 | 168.28 | 2.77 | 11.462 | 3.4 | 14.015 | 7.11 | 28.648 | 10.97 | 43.142
8 | 200 | 219.08 | 2.77 | 14.979 | 3.76 | 20.24 | 8.18 | 43.129 | 12.7 | 65.526
10 | 250 | 273.05 | 3.4 | 22.92 | 4.19 | 28.163 | 9.27 | 61.131 | 12.7 | 82.661
12 | 300 | 323.85 | 3.96 | 31.669 | 4.57 | 36.478 | 9.52 | 74.811 | 12.7 | 98.79
14 | 350 | 355.6 | 3.96 | 34.812 | 4.78 | 41.923 | 9.53 | 82.451 | 12.7 | 108.871
16 | 400 | 406.4 | 4.19 | 42.131 | 4.78 | 47.994 | 9.53 | 94.554 | 12.7 | 125
18 | 450 | 457.2 | 4.19 | 47.453 | 4.78 | 54.064 | 9.53 | 106.657 | 12.7 | 141.129
20 | 500 | 508 | 4.78 | 60.135 | 5.54 | 69.591 | 9.53 | 118.76 | 12.7 | 157.258
22 | 550 | 558.8 | 4.78 | 66.205 | 5.54 | 76.627 | 9.53 | 130.864 | 12.7 | 173.387
24 | 600 | 609.6 | 5.54 | 83.662 | 6.35 | 95.766 | 9.53 | 142.967 | 12.7 | 189.516
Other sizes can be made on request